## Sheet1
Исходные данные
23 | 21 | 27 | 20 | 18 | 19 | 24 | 17 | 18 | 24
25 | 25 | 23 | 22 | 18 | 24 | 20 | 23 | 24 | 21
24 | 18 | 19 | 15 | 19 | 17 | 26 | 23 | 27 | 25
20 | 22 | 20 | 25 | 19 | 20 | 17 | 30 | 22 | 25
16 | 26 | 18 | 22 | 15 | 26 | 23 | 34 | 33 | 22
28 | 20 | 23 | 22 | 23 | 28 | 22 | 26 | 26 | 29
21 | 16 | 13 | 32 | 18 | 24 | 26 | 28 | 20 | 21
18 | 23 | 22 | 18 | 23 | 21 | 24 | 22 | 20 | 18
23 | 19 | 26 | 21 | 18 | 26 | 22 | 20 | 23 | 16
15 | 16 | 24 | 16 | 16 | 28 | 21 | 26 | 28 | 25
Кол-во интервало k = |  |  | 8
min = | 13 | max = | 34 | W = | 21
Длина интервалов h = |  |  | 2.7
Интервальный статический ряд
[xi ; | xi-1) | xi* | ni | ni /n | ni /nh | Выборочное среднее
13 | 15.7 | 14.35 | 4 | 0.04 | 0.014815 | x-ср = | 21.991
15.7 | 18.4 | 17.05 | 19 | 0.19 | 0.07037 | Выборочная дисперсия
18.4 | 21.1 | 19.75 | 21 | 0.21 | 0.077778 | Dв = | 17.6498
21.1 | 23.8 | 22.45 | 21 | 0.21 | 0.077778 | s2 = | 17.8281
23.8 | 26.5 | 25.15 | 23 | 0.23 | 0.085185 | s = | 4.2223
26.5 | 29.2 | 27.85 | 8 | 0.08 | 0.02963
29.2 | 31.9 | 30.55 | 1 | 0.01 | 0.0037037
31.9 | 34.6 | 33.25 | 3 | 0.03 | 0.011111
100
Проверка гипотезы о законе распределения по критерию Пирсона
[xi ; | xi-1) | ni | pi | n*pi | ni -n*pi | (ni -npi )^2 | (ni -npi )^2/npi | ni^2/npi
1e-10 | 18.4 | 23 | 0.19753 | 19.753 | 3.247 | 10.5431 | 0.53375 | 26.7808
18.4 | 21.1 | 21 | 0.21891 | 21.8906 | -0.89057 | 0.79312 | 0.036231 | 20.1457
21.1 | 23.8 | 21 | 0.2494 | 24.9398 | -3.9398 | 15.5217 | 0.62237 | 17.6826
23.8 | 26.5 | 23 | 0.19138 | 19.1382 | 3.8618 | 14.9132 | 0.77923 | 27.641
26.5 | 29.2 | 8 | 0.098906 | 9.8906 | -1.8906 | 3.5743 | 0.36139 | 6.4708
29.2 | 31.9 | 1 | 0.034411 | 3.4411 | -2.4411 | 5.959 | 1.7317 | 0.2906
31.9 | 10000000001 | 3 | 0.0094675 | 0.94675 | 2.0532 | 4.2158 | 4.4529 | 9.5062
Суммы |  | 100 | 1 | 99.0532 |  | x2 расч = | 8.5176 | 108.5176
|  | k-r-1 = | 4 |  |  | x2 крит = | 9.4877
0
F*n(x) = | 0 | при | 14.35 | >= x
| 0.04 | при | 14.4 | < x <= | 17.05
| 0.23 | при | 17.05 | < x <= | 19.75
| 0.44 | при | 19.75 | < x <= | 22.45
| 0.65 | при | 22.45 | < x <= | 25.15
| 0.88 | при | 25.15 | < x <= | 27.85
| 0.96 | при | 27.85 | < x <= | 30.55
| 0.97 | при | 30.55 | < x <= | 33.25
| 1 | при | 33.25 | < x
50